## 113能力筛选
序号 | 功能族 | 能力ID | 中文能力 | 筛选理由 | VSS actuator数 | 风险等级 | 原分类 | 当前对齐
40 | 外后视镜 | BODY_MIRROR_HEATING | 外后视镜加热 | 外后视镜加热影响视野恢复， | 2 | R2 | 候选控制类 | 无
43 | 外后视镜 | BODY_MIRROR_ADJUSTMENT_LOCK | 外后视镜调节锁定 | 后视镜调节锁影响后续物理调节权限，风险低于直接折叠/调角。 | 2 | R2 | 候选控制类 | 无
65 | 座椅 | SEAT_LONGITUDINAL_POSITION | 座椅前后位置调节 | 驾驶员关键操纵姿态相关物理调节，行驶中误执行可能间接影响控制 | 18 | R1 | 舒适与设置类 | 无
68 | 座椅 | SEAT_TILT | 座椅整体倾角调节 | 驾驶员关键操纵姿态相关物理调节，行驶中误执行可能间接影响控制 | 18 | R1 | 舒适与设置类 | 无
70 | 座椅 | SEAT_BACKREST_RECLINE | 座椅靠背角度调节 | 驾驶员关键操纵姿态相关物理调节，行驶中误执行可能间接影响控制 | 18 | R1 | 舒适与设置类 | 无
71 | 座椅 | SEAT_HEIGHT | 座椅高度调节 | 驾驶员关键操纵姿态相关物理调节，行驶中误执行可能间接影响控制 | 18 | R1 | 舒适与设置类 | 无
73 | 座椅 | SEAT_LUMBAR_SUPPORT | 腰托调节 | 驾驶员关键操纵姿态相关物理调节，行驶中误执行可能间接影响控制 | 54 | R1 | 舒适与设置类 | 无
84 | 方向盘舒适/位置 | CHASSIS_STEERING_WHEEL_POSITION | 方向盘位置调节 | 驾驶员关键操纵姿态相关物理调节，行驶中误执行可能间接影响控制 | 2 | R1 | 舒适与设置类 | 无
87 | 空调与热管理 | CABIN_HVAC_DEFROST | 前/后除霜除雾控制 | 除雾/风挡加热影响驾驶视野 | 2 | R1 | 舒适与设置类 | EVIDENCE_MAPPED_NO_EXECUTION
110 | 风挡与雨刮 | BODY_WINDSHIELD_HEATING | 前/后风挡加热 | 除雾/风挡加热影响驾驶视野 | 2 | R2 | 候选控制类 | 有对象无能力
1 | ADAS安全/辅助功能开关 | ADAS_ABS_ENABLE | ABS启用状态控制 | 直接影响制动、牵引或车身稳定等车辆动态安全。 | 1 | R3 | 语音控制高风险 | 无
2 | ADAS安全/辅助功能开关 | ADAS_TCS_ENABLE | 牵引力控制系统启用控制 | 直接影响制动、牵引或车身稳定等车辆动态安全。 | 1 | R3 | 语音控制高风险 | 无
3 | ADAS安全/辅助功能开关 | ADAS_EBD_ENABLE | 电子制动力分配系统启用控制 | 直接影响制动、牵引或车身稳定等车辆动态安全。 | 1 | R3 | 语音控制高风险 | 无
4 | ADAS安全/辅助功能开关 | ADAS_EBA_ENABLE | 紧急制动辅助系统启用控制 | 直接影响制动、牵引或车身稳定等车辆动态安全。 | 1 | R3 | 语音控制高风险 | 无
5 | ADAS安全/辅助功能开关 | ADAS_ESC_ENABLE | 车身电子稳定系统启用控制 | 直接影响制动、牵引或车身稳定等车辆动态安全。 | 1 | R3 | 语音控制高风险 | 无
20 | 前/后行李厢 | BODY_TRUNK_OPENING | 行李厢开合控制 | 直接改变车身开闭/锁止物理状态，误执行具有行车或乘员安全风险。 | 6 | R3 | 语音控制高风险 | 无
21 | 前/后行李厢 | BODY_TRUNK_LOCK | 行李厢锁控制 | 直接改变车身开闭/锁止物理状态，误执行具有行车或乘员安全风险。 | 2 | R3 | 语音控制高风险 | 无
22 | 前舱盖 | BODY_HOOD | 前舱盖开合控制 | 直接改变车身开闭/锁止物理状态，误执行具有行车或乘员安全风险。 | 3 | R3 | 语音控制高风险 | 无
29 | 变速箱与传动 | TRANSMISSION_LOW_RANGE | 低速四驱/低速挡控制 | 直接影响动力传递、挡位或驻车锁止，属于车辆运动控制。 | 1 | R3 | 语音控制高风险 | 无
30 | 变速箱与传动 | TRANSMISSION_TORQUE_DISTRIBUTION | 前后轴扭矩分配控制 | 直接影响动力传递、挡位或驻车锁止，属于车辆运动控制。 | 1 | R3 | 语音控制高风险 | 无
31 | 变速箱与传动 | TRANSMISSION_PERFORMANCE_MODE | 变速箱性能模式选择 | 直接影响动力传递、挡位或驻车锁止，属于车辆运动控制。 | 1 | R3 | 语音控制高风险 | 有对象无能力
32 | 变速箱与传动 | TRANSMISSION_DIFF_LOCK | 差速锁控制 | 直接影响动力传递、挡位或驻车锁止，属于车辆运动控制。 | 2 | R3 | 语音控制高风险 | 无
33 | 变速箱与传动 | TRANSMISSION_GEAR_SELECTION | 挡位选择 | 直接影响动力传递、挡位或驻车锁止，属于车辆运动控制。 | 1 | R3 | 语音控制高风险 | 无
34 | 变速箱与传动 | TRANSMISSION_ELECTRICAL_POWERTRAIN_ENGAGEMENT | 电驱动力结合控制 | 直接影响动力传递、挡位或驻车锁止，属于车辆运动控制。 | 1 | R3 | 语音控制高风险 | 无
35 | 变速箱与传动 | TRANSMISSION_CLUTCH | 离合器结合度控制 | 直接影响动力传递、挡位或驻车锁止，属于车辆运动控制。 | 1 | R3 | 语音控制高风险 | 无
36 | 变速箱与传动 | TRANSMISSION_GEAR_CHANGE_MODE | 自动/手动换挡模式 | 直接影响动力传递、挡位或驻车锁止，属于车辆运动控制。 | 1 | R3 | 语音控制高风险 | 无
37 | 变速箱与传动 | TRANSMISSION_PARK_LOCK | 驻车锁控制 | 直接影响动力传递、挡位或驻车锁止，属于车辆运动控制。 | 1 | R3 | 语音控制高风险 | 无
39 | 喇叭 | BODY_HORN | 喇叭控制 | 车辆对外声响信号，属于真实车身执行动作。 | 1 | R2 | 候选控制类 | 无
41 | 外后视镜 | BODY_MIRROR_FOLD | 外后视镜折叠 | 直接改变外后视镜物理位置/角度，行驶中误操作可能影响视野。 | 2 | R2 | 候选控制类 | 无
42 | 外后视镜 | BODY_MIRROR_ADJUSTMENT | 外后视镜角度调节 | 直接改变外后视镜物理位置/角度，行驶中误操作可能影响视野。 | 4 | R2 | 候选控制类 | 无
44 | 天窗与天窗遮阳帘 | CABIN_SUNROOF | 天窗开合控制 | 直接改变天窗物理开合状态，属于真实车身动作。 | 1 | R2 | 候选控制类 | 无
55 | 巡航与跟车 | ADAS_CRUISE_CONTROL | 巡航控制 | 直接影响车辆速度控制/跟车行为。 | 6 | R3 | 语音控制高风险 | EVIDENCE_MAPPED_NO_EXECUTION
93 | 车外灯光 | BODY_MAIN_LIGHT_MODE | 主灯光模式控制 | 直接改变车辆对外灯光/信号状态，影响道路可见性或其他交通参与者判断。 | 1 | R3 | 语音控制高风险 | 有对象无能力
96 | 车外灯光 | BODY_HAZARD_LIGHT | 危险警示灯控制 | 直接改变车辆对外灯光/信号状态，影响道路可见性或其他交通参与者判断。 | 1 | R3 | 语音控制高风险 | 有对象无能力
100 | 车外灯光 | BODY_TURN_INDICATOR | 转向灯控制 | 直接改变车辆对外灯光/信号状态，影响道路可见性或其他交通参与者判断。 | 2 | R3 | 语音控制高风险 | 有对象无能力
101 | 车外灯光 | BODY_LOW_BEAM | 近光灯控制 | 直接改变车辆对外灯光/信号状态，影响道路可见性或其他交通参与者判断。 | 1 | R3 | 语音控制高风险 | 没覆盖全部动作
102 | 车外灯光 | BODY_HIGH_BEAM | 远光灯控制 | 直接改变车辆对外灯光/信号状态，影响道路可见性或其他交通参与者判断。 | 2 | R3 | 语音控制高风险 | 有对象无能力
103 | 车外灯光 | BODY_FOG_LIGHT | 雾灯控制 | 直接改变车辆对外灯光/信号状态，影响道路可见性或其他交通参与者判断。 | 2 | R3 | 语音控制高风险 | 有对象无能力
104 | 车外灯光 | BODY_PARKING_LIGHT | 驻车灯控制 | 直接改变车辆对外灯光/信号状态，影响道路可见性或其他交通参与者判断。 | 1 | R2 | 候选控制类 | 有对象无能力
105 | 车窗 | CABIN_WINDOW | 车窗开合与开度控制 | 直接改变车窗物理开合/开度状态。 | 12 | R2 | 候选控制类 | 没覆盖全部动作
108 | 车门 | CABIN_DOOR_OPENING | 车门开合控制 | 直接改变车门开合/锁止物理状态。 | 12 | R3 | 语音控制高风险 | 没覆盖全部动作
109 | 车门 | CABIN_DOOR_LOCK | 车门锁控制 | 直接改变车门开合/锁止物理状态。 | 4 | R3 | 语音控制高风险 | 没覆盖全部动作
112 | 风挡与雨刮 | BODY_WIPER_USER_CONTROL | 雨刮模式与灵敏度控制 | 雨刮/驻车制动直接影响驾驶视野或车辆制动状态。 | 4 | R3 | 语音控制高风险 | SEMANTIC_ONLY
113 | 驻车制动 | CHASSIS_PARKING_BRAKE | 驻车制动控制 | 雨刮/驻车制动直接影响驾驶视野或车辆制动状态。 | 2 | R3 | 语音控制高风险 | 有对象无能力